## 1.表1-1专业工程招标控制价计算表
专业工程招标控制价计算表
单位及专业工程名称：管线-市政工程 |  |  | 第 1 页 共 1 页
序号 | 费用名称 | 计算公式 | 金额（元）
一 | 分部分项工程量清单
二 | 措施项目清单（1+2）
1 | 组织措施项目清单
2 | 技术措施项目清单
三 | 其他项目清单
四 | 规费[3]
3 | 排污费、社保费、公积金
五 | 税金[（一+二+三+四）*费率]
| 合计 | 1+2+3+4+5+6 | 0

## 2.表1-2分部分项工程量清单与计价表
表1-2 分部分项工程量清单及计价表( 号清单)
单位工程及专业工程名称：管线-市政工程 | [8 empty] | 第 1 页 共 2 页
序号 | 项目编码 | 项目名称 | 项目特征 描述 | 计量 单位 | 工程量 | 综合单价 (元) | 合价 (元) | 其中 |  |  | 备注
[8 empty] | 人工费 | 机械费 | 管理费
|  | 管线疏通 |  |  |  |  | 0 | 0 | 0 | 0
1 | 040501003001 | 铸铁管 | DN300球墨铸铁管 承插接口，管底埋深4.5米，15CM砂垫层，5CM黄砂下卧层，黄砂护管回填，放坡系数1:0.5 | m | 8
2 | 040504001002 | 砌筑井 | 1.尺寸:1.9*1.9砖砌检查井 2.井深:4.5米 3.垫层、基础材质及厚度：100厚C15素混凝土垫层，200厚C25混凝土底板 4.砌筑材料品种、规格、强度等级：M10水泥砂浆砌筑MU15普通混凝土砖 5.勾缝、抹面要求：内外表面及抹三角采用1：2水泥砂浆抹面厚20mm | 座 | 1
3 | 04B001 | 新老管线连接,管道封堵及开通 | 潜水员水下封堵及开通D300管 | 项 | 1
4 | 04B002 | 污水管道临时沟通 | 排水、降水 污水管道临时沟通采用φ200污水泵强排水（抽水），14台班 | 项 | 1
5 | 04B003 | 管道清淤 | 管道清淤、人工运淤泥至指定点外运 | 项 | 1
6 | 04B004 | 管道检测 | 管道CCTV检查 管道CCTV检查：包括管道检查、摄像等 | m | 235
表1-2 分部分项工程量清单及计价表( 号清单)
单位工程及专业工程名称：管线-市政工程 | [8 empty] | 第 2 页 共 2 页
序号 | 项目编码 | 项目名称 | 项目特征 描述 | 计量 单位 | 工程量 | 综合单价 (元) | 合价 (元) | 其中 |  |  | 备注
[8 empty] | 人工费 | 机械费 | 管理费
7 | 040504001005 | 砌筑井 | 1.尺寸:500*500mm砖砌检查井 2.井深:0.6米 3.垫层、基础材质及厚度：100厚碎石垫层,150厚C30混凝土底板 4.砌筑材料品种、规格、强度等级：M10水泥砂浆砌筑MU15普通混凝土砖 5.勾缝、抹面要求：内外表面及抹三角采用1：2水泥砂浆抹面厚20mm 6.井盖、井圈材质及规格：500*500钢纤维混凝土井盖、井座 | 座 | 1
8 | 040504001006 | 砌筑井 | 绿化带内700井筒提升，含井盖更换 | 座 | 4
9 | 040504001007 | 砌筑井 | 花岗岩铺装部位500*500井提升 含花岗岩路面破除、恢复 | 座 | 7
10 | 04B005 | 管线排查 | 人工检查井、管线等排查，30工日 | 项 | 1
合 计

## 3.表1-3-B组织措施项目清单及计价表
施工组织措施项目清单与计价表
工程名称：中医药大学-行政楼北面工程
单位工程及专业工程名称：管线-市政工程 |  |  | 第 1 页 共 1 页
序号 | 项目名称 | 计算基础 | 费率(%) | 金额(元)
1 | 安全文明施工费 | 0
2 | 工程定位复测费
3 | 提前竣工增加费
4 | 二次搬运费 |  | 0.71
5 | 已完工程及设备保护费 |  | 0.04
6 | 夜间施工增加费 |  | 0.03
7 | 冬雨季施工增加费 |  | 0.19
8 | 行车、行人干扰增加费 |  | 2.5
合计 |  |  |  | 0

## 4.表1-3-C技术措施项目清单及计价表
表1-3-C 技术措施项目清单及计价表
工程名称：中医药大学-行政楼北面工程
单位工程及专业工程名称：管线-市政工程 | [8 empty] | 第 1 页 共 1 页
序号 | 项目编码 | 项目名称 | 项目特征 描述 | 计量 单位 | 工程量 | 综合单价 (元) | 合 价 (元) | 其中 |  |  | 备注
[8 empty] | 人工费 | 机械费 | 管理费
0411 措施项目
1 | 041106001001 | 大型机械设备进出场及安拆 | 挖掘机、压路机进出场各1台 | 项 | 1
2 | 041107002001 | 排水、降水 | 排水、降水 | 项 | 1
合 计

## 5.表2-1分部分项工程量清单综合单价分析表
表2-1 分部分项工程量清单综合单价分析表
单位工程及专业工程名称：管线-市政工程 | [5 empty] | 清单号： |  |  | 第 1 页 共 1 页
序号 | 编号 | 名称 | 计量 单位 | 数量 | 综合单价(元) | [6 empty] | 合计(元)
[5 empty] | 人工费 | 材料费 | 机械费 | 管理费 | 利润 | 风险费用 | 小计
管线疏通
1 | 040501003001 | 铸铁管 DN300球墨铸铁管承插接口，管底埋深4.5米，15CM砂垫层，5CM黄砂下卧层，黄砂护管回填，放坡系数1:0.5 | m | 8
2 | 040504001002 | 砌筑井 1.尺寸:1.9*1.9砖砌检查井2.井深:4.5米3.垫层、基础材质及厚度：100厚C15素混凝土垫层，200厚C25混凝土底板4.砌筑材料品种、规格、强度等级：M10水泥砂浆砌筑MU15普通混凝土砖5.勾缝、抹面要求：内外表面及抹三角采用1：2水泥砂浆抹面厚20mm | 座 | 1
3 | 04B001 | 新老管线连接,管道封堵及开通 潜水员水下封堵及开通D300管 | 项 | 1
4 | 04B002 | 污水管道临时沟通 排水、降水 污水管道临时沟通采用φ200污水泵强排水（抽水），14台班 | 项 | 1
5 | 04B003 | 管道清淤 管道清淤、人工运淤泥至指定点外运 | 项 | 1
6 | 04B004 | 管道检测 管道CCTV检查 管道CCTV检查：包括管道检查、摄像等 | m | 235
7 | 040504001005 | 砌筑井 1.尺寸:500*500mm砖砌检查井2.井深:0.6米3.垫层、基础材质及厚度：100厚碎石垫层,150厚C30混凝土底板4.砌筑材料品种、规格、强度等级：M10水泥砂浆砌筑MU15普通混凝土砖5.勾缝、抹面要求：内外表面及抹三角采用1：2水泥砂浆抹面厚20mm6.井盖、井圈材质及规格：500*500钢纤维混凝土井盖、井座 | 座 | 1
8 | 040504001006 | 砌筑井 绿化带内700井筒提升，含井盖更换 | 座 | 4
9 | 040504001007 | 砌筑井 花岗岩铺装部位500*500井提升含花岗岩路面破除、恢复 | 座 | 7
10 | 04B005 | 管线排查 人工检查井、管线等排查，30工日 | 项 | 1
合 计

## 6.表2-2措施项目清单分析表
表2-2 措施项目清单分析表
工程名称：中医药大学-行政楼北面工程
单位工程及专业工程名称：管线-市政工程 | [9 empty] | 第 1 页 共 1 页
序号 | 编号 | 名称 | 计量 单位 | 数量 | 综合单价(元) | [6 empty] | 合计(元)
[5 empty] | 人工费 | 材料费 | 机械费 | 管理费 | 利润 | 风险费用 | 小计
0411 措施项目
1 | 041106001001 | 大型机械设备进出场及安拆 挖掘机、压路机进出场各1台 | 项 | 1
2 | 041107002001 | 排水、降水 排水、降水 | 项 | 1
合 计